## 01_INPUT
Verifica Sezione Composta Acciaio–Calcestruzzo
Versione Lite
Ing. Luigi Pepe
LP-Excel-001 - Verifica Sezione Composta – Versione Lite
Versione Lite 1.0
Il presente foglio di calcolo costituisce uno strumento di supporto per la determinazione delle proprietà geometriche di una sezione composta acciaio–calcestruzzo. Il progettista resta responsabile della verifica dei risultati e dell'applicazione delle Norme Tecniche vigenti.
01_INPUT
DATI PROGETTO
Parametro | Valore
Commessa
Opera
Revisione
Progettista
GEOMETRIA TRAVE
Parametro | Valore | U.M.
Luce L | 6.5 | m
Interasse travi | 4 | m
Altezza h | 1000 | mm
Larghezza ala bf | 300 | mm
Spessore ala tf | 30 | mm
Spessore anima tw | 15 | mm
SOLAIO |  |  | Classe cls | Rck | fck | Acciaio | fyk | ftk
Parametro | Valore | U.M. | C8/10 | 10 | 8 | S 235 | 235 | 360
Lastra Predalles | 50 | mm | C12/15 | 15 | 12 | S 275 | 275 | 430
Getto integrativo | 250 | mm | C16/20 | 20 | 16 | S 355 | 355 | 510
Spessore totale | 300 | mm | C20/25 | 25 | 20 | S 450 | 450 | 550
Trave | INTERNA |  | C25/30 | 30 | 25
Alleggerimento | Polistirolo |  | C28/35 | 35 | 28
|  |  | C30/37 | 37 | 30
MATERIALI |  |  | C32/40 | 40 | 32
Parametro | Valore | U.M. | C35/45 | 45 | 35
Acciaio | S 355 |  | C40/50 | 50 | 40
fy | 355 | MPa | C50/60 | 60 | 50
ft | 510 | MPa | C55/67 | 67 | 55
fyd | 338.0952 | MPa | C60/75 | 75 | 60
Calcestruzzo | C35/45 |  | C70/85 | 85 | 70
Rck | 45 | MPa | C80/95 | 95 | 80
fck | 35 | MPa | C90/105 | 105 | 90
fcm | 43 | MPa
fcd | 19.8333 | MPa
Ecm | 34077.1462 | MPa
PIOLI
Parametro | Valore | U.M.
Diametro [mm] | 19 | mm
Altezza | 125 | mm
Resistenza fu | 450 | MPa
Snervamento fy | 350 | MPa
SOLLECITAZIONI
Parametro | Valore | U.M.
MEd mezzeria | 3200 | kNm
MEd appoggio | 2100 | kNm
VEd appoggio | 1650 | kNm
Ned | 0

## 02_SEZIONE_METALLICA
02_SEZIONE_METALLICA
DATI LETTI DAL FOGLIO INPUT
Parametro | Valore | U.M.
h | 1000 | mm
bf | 300 | mm
tf | 30 | mm
tw | 15 | mm
hw | 940 | mm
Area ala Af | 9000 | mm²
Area anima Aw | 14100 | mm²
Area totale A | 32100 | mm²
Baricentro yg | 500 | mm
Ix ala | 675000 | mm4
d | 485 | mm
Steiner | 2117025000 | mm4
Ix anima | 1038230000 | mm4
Ix totale | 5273630000 | mm4
Wx | 10547260 | mm3

## 03_SEZIONE_COMPOSTA
0_SEZIONE_COMPOSTA
DATI LETTI
Parametro | Valore | U.M.
Area acciaio A | 32100 | mm2
Ix acciaio | 5273630000 | mm4
h trave | 1000 | mm
Predalles | 50 | mm
Getto | 250 | mm
Luce trave | 6.5 | m
Interasse trave | 4 | m
SEZIONE TRASFORMATA
Parametro | Valore | U.M.
Spessore totale hc | 300 | mm
beff adottata | 1925 | mm
Area cls Ac | 577500 | mm2
Rapporto modulare n | 6.1765
Area equivalente Aceq | 93500 | mm2
Quota baricentro cls | 1150 | mm
Quota baricentro acciaio | 500 | mm
Asse neutro y | 983.8774 | mm
INERZIA SEZIONE COMPOSTA
Parametro | Valore | U.M.
Ix proprio cls | 701250000 | mm4
d cls | 166.1226 | mm
Steiner cls | 2580293510.7345 | mm4
Ix cls totale | 3281543510.7345 | mm4
d acciaio | 483.8774 | mm
Steiner acciaio | 7515808201.049 | mm4
Ix acciaio totale | 12789438201.049 | mm4
Ix composto | 16070981711.7834 | mm4
Fibra superiore | 316.1226 | mm
Fibra inferiore | 983.8774 | mm
Modulo sup. Wsup | 50837811.4343 | mm3
Modulo inf. Winf | 16334333.8297 | mm3
Rigidezza incrementata Icomp/Iacc | 3.0474
MOMENTO STATICO
Parametro | Valore | U.M.
Area equivalente cls Aceq | 93500 | mm2
Distanza d_Q | 166.1226 | mm
Momento statico Q | 15532464.172 | mm3
Asse neutro plastico X | 284.2612 | mm
Risultante trazione - T | 10852857.1429 | N
Risultante compressione - C | 10852857.1429 | N
VERIFICA A FLESSIONE (SLU)
Parametro | Valore | U.M.
Momento MEd [Nmm] | 3200 | Nmm
Braccio plastico Z | 657.8694 | mm
Momento plastico Mpl,Rd | 7139.7624 | Nmm
Rapporto di utilizzazione η | 0.44819
Margine di sicurezza | 2.2312
Esito verifica | VERIFICATA