## INPUT
VERIFICA TRAVE A CASSONE
Parametro |  | Valore | Unità
NEd |  | 2488.3 | kN
Vy,Ed |  | 172 | kN
Lato piastra | bp | 500 | mm
Spessore piastra | sp | 30 | mm
Altezza cassone | h | 1000 | mm
Spessore piattabanda | tf | 30 | mm
Spessore anima | tw | 20 | mm
Larghezza piattabanda | b | 800 | mm
Larghezza sbalzo piattabanda | bs | 100 | mm
Larghezza esterna anime | bi | 600 | mm
Numero anime |  | 2 | -
Acciaio fy |  | 235 | MPa
γM0 |  | 1.05 | -
Braccio torsione | e | 0.5 | m
Verifica |  | Utilizzazione | Esito
Compressione locale |  | 44.83% | VERIFICATA
Taglio delle anime |  | 51.21% | VERIFICATA
Taglio associato alla torsione |  | 3.54% | VERIFICATA
Torsione della sezione |  | 2.957% | VERIFICATA

## VERIFICHE
VERIFICA A COMPRESIONE DELLE ANIME DELLA TRAVE A CASSONE
Parametro | Formula/Valore
beff [mm] | 620
Area A [mm2] | 24800
fyd [MPa] | 223.8095
sigmaEd [MPa] | 100.3347
Utilizzazione | 0.4483
Esito | VERIFICATA
Nota | beff = 500 + 2(30+30)=620 mm; A = 2·620·20
VERIFICA A TAGLIO DELLE ANIME DELLA TRAVE A CASSONE
Parametro | Formula/Valore
VEd [kN] | 2488.3
Altezza utile anime hw [mm] | 940
Area resistente a taglio Av [mm2] | 37600
fy [MPa] | 235
γM0 [-] | 1.05
Vpl,Rd [kN] | 4858.54
Utilizzazione [-] | 0.51215
Esito | VERIFICATA
Riferimento | UNI EN 1993-1-1 §6.2.6
Nota | Av = 2 · 20 · 940 = 37 600 mm²; VEd = 2 488,3 kN; Vpl,Rd ≈ 4 860 kN.
VERIFICA A TAGLIO DELL'AZIONE ASSOCIATA ALLA TORSIONE
Parametro | Formula/Valore
Vy,Ed [kN] | 172
Area di riferimento [mm2] | 37600
τEd [MPa] | 4.5745
τRd [MPa] | 129.2165
Utilizzazione [-] | 0.035402
Esito | VERIFICATA
VERIFICA TORSIONALE DELLA TRAVE A CASSONE
Parametro | Valore
Vy,Ed [kN] | 172
Braccio e [m] | 0.5
Momento torcente TEd [kNm] | 86
Distanza esterna anime [mm] | 600
Spessore anima [mm] | 20
Altezza esterna cassone [mm] | 1000
Spessore piattabanda [mm] | 30
Bm [mm] | 580
Hm [mm] | 970
Area media Am [mm2] | 562600
Flusso q [N/mm] | 76.4309
tauEd [MPa] | 3.8215
tauRd [MPa] | 129.2165
Utilizzazione | 0.029575
Esito | VERIFICATA